## WaterSupplyController
Line # | Designator | Value | Footprint | Manufacturer 1 | Manufacturer Part Number 1 | Quantity | Price
| C1 | 22.0x35V | TC7343-D | KEMET | T494X226K035AT | 1 | 0.787
| C2...C4, C7 | µ10x50V X7R | 0603_CAP | KEMET | C0603C104K5RAC7411 | 4 | 0.06
| C5, C11, C19...C22 | 10nFx50V X7R | 0603_CAP | Yageo | CC0603KRX7R9BB103 | 6 | 0.114
| C6 | 1n8x50V X7R | 0603_CAP | TDK | CGA3E2C0G1H182J080AA | 1 | 0.0235
| C8 | 100.0x16V | TC7343-D | KEMET | T495C107K016ATE200 | 1 | 0.192
| C9, C14 | 2µ2x10V X7R | 0603_CAP | TDK | C1608X7R1A225K080AC | 2 | 0.074
| C10, C13, C15...C18, C27, C29...C31 | µ10x10V X7R | 0402_CAP | Yageo | CC0402KRX7R6BB104 | 10 | 0.06
| C12 | 220.0x6.3V | TC6032-C | Kyocera AVX | TAJC227K006RNJ | 1 | 0.387
| C23, C24 | 6.8pFx50V NP0 | 0603_CAP | Kyocera AVX | 06035A6R8CAT2A | 2 | 0.02
| C25, C26 | 22pFx50V NP0 | 0603_CAP | KEMET | C0603C220J1GACTU | 2 | 0.01
| C28 | 10.0x16V | TC3216-A | Samsung | CL31A106KOHNNNE | 1 | 0.1784
| DA1 | MP1591DN | HSOP8 | Monolithic Power Systems | MP1591DN-LF-Z | 1
| DA2 | L78L12ABUTR | SOT-89 | STMicroelectronics | L78L12ABUTR | 1 | 0.69
| DA3 | TPS79333DBVR | SOT23-5 | Texas Instruments | TPS79333DBVR | 1 | 3.92
| DD1 | M24M01-DFMN6TP | SO8 | STMicroelectronics | M24M01-DFMN6TP | 1 | 1.71
| DD2 | STM32F103RCT6 | LQFP64 |  |  | 1
| DD3...DD5 | SN65HVD485EDR | SO8 | Texas Instruments | SN65HVD485EDR | 3 | 18.77
| GB1 | KLS5-CR2032-03 | CR2032P | KLS | KLS5-CR2032-03 | 1
| HL1, HL3, HL4, HL6, HL8, HL10 | KP-2012SYC | KP-2012_YEL | Kingbright | KP-2012SYCK | 6 | 12.6
| HL2, HL5, HL7, HL9 | KP-2012MGC | KP-2012_GRN | Kingbright | KP-2012SGC | 4 | 0.424
| K1 | TRV-5VDC-SC-CD | TRV-5VDC-SC-CD | Tai-Shing Electronic Components | TRV-5VDC-SC-CD | 1
| L1 | 22µH CDRH124NP-220MC | CDRH124 | Sumida | CDRH124NP-220MC | 1 | 1.53
| L2, L3 | 470R BLM18PG471SN1D | 0603_BLM18 | Murata | BLM18PG600SN1D | 2 | 0.2
| L4 | 100µH LQH43CN101K | LQH43 | Murata | LQH43CN101K03L | 1 | 0.3794
| R1, R27...R31, R37...R40 | 15k00 | 0603_RES | Yageo | RC0603FR-0715KL | 10 | 0.13
| R2 | 100k00 | 0603_RES | Yageo | AC0603FR-07100KL | 1 | 0.0167
| R3 | 30k10 | 0603_RES | Panasonic | ERJ-3EKF3012V | 1 | 0.00363
| R4 | 10k00 | 0603_RES | Panasonic | ERJ-3EKF1002V | 1 | 0.0044
| R5 | 8k20 | 0603_RES | Panasonic | ERJ-3EKF8201V | 1 | 0.007
| R6 | 1k50 | 0603_RES | Panasonic | ERJ-3EKF1501V | 1 | 0.016
| R7, R8, R25, R26 | 4k7 CAT16-472J4 | CAT16 | Bourns | CAT16-472J4LF | 4 | 0.18
| R9, R13...R16, R24, R32...R36, R41...R45 | 5k11 | 0603_RES | Vishay | CRCW06035K11FKEA | 16 | 0.25
| R10, R19 | k10 | 0603_RES | Yageo | RC0603FR-07100RL | 2 | 0.004
| R11, R12 | 3k3 | 0603_RES | Yageo | RC0603FR-073K3L | 2 | 0.004
| R17, R18, R46, R47, R52, R53, R58, R59 | 1k | 0603_RES | Yageo | RC0603FR-071KL | 8 | 0.04
| R20...R23 | 6k19 | 0603_RES | Panasonic | ERJ-3EKF6191V | 4 | 0.028
| R48, R49, R54, R55, R60, R61 | 240R00 | 0805_RES | Panasonic | ERJ-6ENF2400V | 6 | 0.012
| R50, R51, R56, R57, R62, R63 | 0R | 0402_RES | Yageo | RC0402JR-070RL | 6 | 8
| VD1 | P1.5KE24A | DO-201AD | Littelfuse | TP1.5KE24A | 1 | 0.8517
| VD2 | STPS3L60U | SMB-STPS3L60U | STMicroelectronics | STPS3L60U | 1
| VD12...VD17 | GSOT12C | SOT-23-(2) | Vishay Semiconductors | GSOT12-E3-08 | 6 | 0.8946
| VD3...VD11 | ES1D | SMA | ON Semiconductor / Fairchild | ES1B | 9 | 3.39
| VT1...VT6, VT12...VT15 | MMBF170Q-7-F | SOT-23 MOSFET | Diodes | MMBF170Q-7-F | 10
| VT7...VT11, VT16...VT19 | AO3400A | SOT-23 MOSFET | Alpha & Omega Semiconductor | AO3400A | 9
| X1...X3 | DS1025-01-1*3 P8BV1 | PLS2-3 | Connfly | DS1025-01-1*3 P8BV1 | 3
| XP1 | DS1022-1*4RDF11-B | PLS-4RR | Connfly | DS1022-1*4RDF11-B | 1
| XP2 | DS1025-05-2*3P8BV1-B | PLD2-6 | Connfly | DS1025-05-2*3P8BV1-B | 1
| XP3 | B5B-PH-K-S(LF)(SN) | PH-5 | KLS | L-KLS1-XL1-2.00-05-S | 1
| XP4 | B3B-PH-K-S(LF)(SN) | PH-3 | Connfly | DS1066-3MVW6X | 1
| XP5...XP7 | B4B-PH-K-S(LF)(SN) | PH-4 | JST | B4BPHKSLFSN | 3 | 0.474
| XT1, XT4...XT8 | XY301VA-5.0-2P-12 | 301-021-12 | Ningbo Xinya M&E | XY301VA-5.0-2P-12 | 6
| XT2, XT3 | XY301VA-5.0-3P-12 | 301-031-12 | Ningbo Xinya M&E | XY301VA-5.0-3P-12 | 2
| ZQ1 | 32.768K | 1206_NX3215SA |  |  | 1
| ZQ2 | 12MHz HC49SM | HC49SM | Abracon | ABLS-12.000MHZ-B4-T | 1 | 0.173